## Sheet1
Item # | *Ref Des | *Qty | Manufacturer | *Mfg Part # | Description / Value | *Package | Type | Your Instructions / Notes
1 | U1 | 1 | Analog Devices |  | AD8605ARTZ-R2 | SOT-23-5 | SMD
2 | PH1 | 1 | Betlux Electronics |  | BL-L3522PD | 3mm*5.1mm | thru-hole
3 | R1, R2 | 2 |  |  | RES 2.4M OHM 1/8W 1% 0805 SMD | 0805 | SMD
4 | R3, R4 | 2 |  |  | RES 10k OHM 1/8W 1% 0805 SMD | 0805 | SMD
5 | C1, C2 | 1 |  |  | CAP CER 2.2UF 16V X7R 0805 | 0805 | SMD
Contacts:
bigbani1334@gmail.com
Sergey Stetsky